## Napelem költségvetés
50kW-os napelemes Háztartási Méretű Kiserőmű (HMKE)
Váci Távhő Nonprofit Közhasznú Kft. 2600 Vác, Vásár utca 4. (Hrsz.: 4424) FŰTŐMŰ Költségvetés
Tétel | Megnevezés | Mennyiség |  | Egységár |  | Összesen
|  |  |  | Anyag | Díj | Anyag | Díj
1. | JA SOLAR JAM54D41-440 440Wp napelem | 150 | db |  |  | 0 | 0
2. | HUAWEI SUN2000-25KTL-MB0 25kW-os inverter | 2 | db |  |  | 0 | 0
3. | HUAWEI SUN2000-600W-P optimalizáló | 150 | db |  |  | 0 | 0
4. | HUAWEI DTSU 666HW smart meter, kismegszakítók, áramváltó leválasztó sorkapoccsal | 1 | db |  |  | 0 | 0
5. | 400/5A, 2,5VA, 1% nem hiteles áramváltó pl. KBU 58 | 3 | db |  |  | 0 | 0
6. | Napelem tartószerkezet felső tetőkre, 25 fokos napelem dőléssel, szintezhető. VISIMPEX PKRS 25 SE kiemelőkerettel | 102 | készlet |  |  | 0 | 0
7. | Napelem tartószerkezet alsó tetőkre, 20 fokos napelem dőléssel, szintezhető. VISIMPEX PKRS 20 3SE kiemelőkerettel | 48 | készlet |  |  | 0 | 0
8. | 40x40x10cm beton mederlap | 280 | db |  |  | 0 | 0
9. | Palazúzalékos bitumen lemez 4mm vastag | 70 | m2 |  |  | 0 | 0
10. | Szolár kábel, 6mm2, piros, fekete | 800 | m |  |  | 0 | 0
11. | MC4 csatlakozó | 40 | pár |  |  | 0 | 0
12. | NYY-J 4x35 SM kábel | 18 | m |  |  | 0 | 0
13. | Mcu 1,5mm2 vezeték | 50 | m |  |  | 0 | 0
14. | H07V-K 1x 16 zöld/sárga (100) 450/750V hajlékony egyerű sodrott vezeték (Mkh) | 100 | m |  |  | 0 | 0
14. | YSLY 3x1,5mm2 JB kábel | 100 | m |  |  | 0 | 0
15. | Védőcső, MŰ-II 20mm UV álló | 300 | m |  |  | 0 | 0
16. | Gégecső, lépésálló, UV álló védőcső, 25mm | 300 | m |  |  | 0 | 0
17. | 100x60mm kültéri tüzihorganyzott kábeltálca fedéllel | 100 | m |  |  | 0 | 0
18. | EPH-sín szigetelt sárgaréz fix 52mm x 44.5mm x 188mm burkolattal 1809 OBO-BETTERMANN - OBOB5015073 | 5 | db |  |  | 0 | 0
19. | Schneider Kompakt megszakító, 3P3D fix 100A 70-100A-hővédelemmel, 25kA, MX kioldóval | 1 | db |  |  | 0 | 0
20. | E1 jelű DC oldali csatlakozó szekrény, túlfeszültség védelemmel, terv szerinti kialakításban | 1 | db |  |  | 0 | 0
21. | E2 jelű AC oldali csatlakozó szekrén, túlfeszültség védelemmel, terv szerinti kialakításban | 1 | db |  |  | 0 | 0
22. | Tűzvédelmi kapcsoló napelemhez 2-string MC4-csatlakozókkal 40A 1000-1500V 2P tokozott Thinkwe - GANZTW-RSD150-40-2 | 4 | db |  |  | 0 | 0
23. | Anyagok házhozszállítása, helyszíni daruzás, rakodás | 1 | db |  |  | 0 | 0
24. | Elkészült rendszer beüzemelése, felprogramozása, kezelőszemélyzet oktatása, átadási dokumentáció elkészítése | 1 | db |  |  | 0 | 0
25. | Villamos biztonsági felülvizsgálat, jegyzőkönyv készítés. Elkészült rendszer készre jelentése az ELMŰ felé | 1 | db |  |  | 0 | 0
26. | Minden további költség, egyéb apró anyagok, amely a munka hiánytalan elvégzéséhez szükséges lehet (opcionális) | 1 | db |  |  | 0 | 0
| Nettó összesen: |  |  |  |  | 0 | 0
| Anyag+díj mindösszesen nettó: | [5 empty] | 0
| 27% Áfa: | [5 empty] | 0
| Bruttó mindösszesen: | [5 empty] | 0
Csak a sárga színű cellák töltendőek ki!